## Sheet1
Lab 2
PD Controller 1.1 |  | Slow | Fast | Difference
Joint 1 | Max | 2.984 | 7.987 | 62.64%
| RMS | 0.872 | 1.785 | 51.15%
Joint 2 | Max | 1.91 | 2.912 | 34.41%
| RMS | 0.482 | 0.952 | 49.37%
Lab 4
Jacobian Inverse Control 1.1 |  |  |  |  | Jacobian Inverse Control vs PD Controller
|  | Slow | Fast |  | PD Controller 1.1 |  | Slow | Fast
Joint 1 | Max | 2.375 | 7.682 | 69.08% | Joint 1 | Max | -25.64% | -3.97%
| RMS | 0.886 | 2.427 | 63.49% |  | RMS | 1.58% | 26.45%
Joint 2 | Max | 2.433 | 3.153 | 22.84% | Joint 2 | Max | 21.5% | 7.644%
| RMS | 1.242 | 1.738 | 28.54% |  | RMS | 61.19% | 45.22%
Jacobian Transpose Control 2.1
|  | Slow | Fast |  | Jacobian transpose control vs PD
X | Max | 0.01 | 0.025 | 60%
| RMS | 0.003 | 0.009 | 66.67%
Y | Max | 0.004 | 0.028 | 85.71%
| RMS | 0.002 | 0.009 | 77.78%
IDC in Op-space 2.1
|  | Slow | Fast
X | Max | 0.025 | 0.025 | 0%
| RMS | 0.009 | 0.009 | 0%
Y | Max | 0.028 | 0.028 | 0%
| RMS | 0.009 | 0.009 | 0%
RC in Op-Space
|  | Slow | Fast
X | Max | 0.003 | 0.002 | -50%
| RMS | 0.001 | 0.001 | 0%
Y | Max | 0.002 | 0.002 | 0%
| RMS | 0.001 | 0.001 | 0%